## Sheet1
position (hex) | position (dec) | Name | Description
0 | 0 | Header | H | H
1 | 1 |  | E | E
2 | 2 |  | L | L
3 | 3 |  | L | L
4 | 4 |  | O | O
5 | 5 | Time Value | 0-9999 | x02
6 | 6 |  |  | X
7 | 7 | Time Enable | 0-1 | x01
8 | 8 | Manual Enable | 0-1 | x00
9 | 9 | Smart Mode | 0-5 | x00
A | 10 | Queue Enable | 0-1 | x00
B | 11 | Queue Time | 0-255 | x00
C | 12 | PTT Delay | 0-8 | x03
D | 13 | Callsign | 7 characters | K
E | 14 |  | padded with 0x00 | G
F | 15 |  |  | 7
10 | 16 |  |  | K
11 | 17 |  |  | M
12 | 18 |  |  | V
13 | 19 |  |  | x00
14 | 20 | SSID | 0-15 | x09
15 | 21 | MIC-E Enable | 0-1 | x00
16 | 22 | MiIC-E Code | 0-15 | x00
17 | 23 | Type |  | !
18 | 24 | Icon 1 | 2 characters | /
19 | 25 |  |  | [
1A | 26 | BT Out 2 | 0-2 [Off, GPS, Rotator] | x00
1B | 27 | BT Out 1 | 0-4 [Off, KISS hex, UI, GPWPL, KISS ascii] | x01
1C | 28 |  | ? | x01
1D | 29 |  | ? | x00
1E | 30 |  | ? | x01
1F | 31 |  | ? | x01
20 | 32 |  | ? | x01
21 | 33 |  | ? | x01
22 | 34 |  | ? | x01
23 | 35 |  | ? | x01
24 | 36 |  | ? | w
25 | 37 | Latitude | 7 chars for digits+. | 3
26 | 38 |  | 1 char for N or S | 1
27 | 39 |  | padded with 0x00 | 3
28 | 40 |  | no ending | 5
29 | 41 |  |  | .
2A | 42 |  |  | 9
2B | 43 |  |  | 0
2C | 44 |  |  | N
2D | 45 |  |  | x00
2E | 46 |  | ? | xff
2F | 47 | Site Type | 0-2 [Fixed, Mobile, Weather] | x01
30 | 48 | GPS Enable | 0-1 | x01
31 | 49 | Timezone Offset | 0-26 [-13..13] | x15
32 | 50 | GPS Save | 0-1 | x01
33 | 51 | Beep RX | 0-1 | x00
34 | 52 | Beep TX | 0-1 | x00
35 | 53 | Longitude | 7 chars for digits+. | 1
36 | 54 |  | 1 char for E or W | 2
37 | 55 |  | padded with 0x00 | 0
38 | 56 |  | no ending | 2
39 | 57 |  |  | 1
3A | 58 |  |  | .
3B | 59 |  |  | 8
3C | 60 |  |  | 0
3D | 61 |  |  | E
3E | 62 |  |  | x00
3F | 63 | BT Enable | 0-1 | x01
40 | 64 | Pressure Enable | 0-1 | x00
41 | 65 | Voltage Enable | 0-1 | x00
42 | 66 | Temperature Enable | 0-1 | x00
43 | 67 | Mileage Enable | 0-1 | x00
44 | 68 | Satellite Enable | 0-1 | x00
45 | 69 | Message | up to 31 characters | 5
46 | 70 |  | string ends with 0x00 | 1
47 | 71 |  | padded with 0xff | X
48 | 72 |  |  | 1
49 | 73 |  |  | C
4A | 74 |  |  | 3
4B | 75 |  |  | x00
4C | 76 |  |  | xff
4D | 77 |  |  | xff
4E | 78 |  |  | xff
4F | 79 |  |  | xff
50 | 80 |  |  | xff
51 | 81 |  |  | xff
52 | 82 |  |  | xff
53 | 83 |  |  | xff
54 | 84 |  |  | xff
55 | 85 |  |  | xff
56 | 86 |  |  | xff
57 | 87 |  |  | xff
58 | 88 |  |  | xff
59 | 89 |  |  | xff
5A | 90 |  |  | xff
5B | 91 |  |  | xff
5C | 92 |  |  | xff
5D | 93 |  |  | xff
5E | 94 |  |  | xff
5F | 95 |  |  | xff
60 | 96 |  |  | xff
61 | 97 |  |  | xff
62 | 98 |  |  | xff
63 | 99 |  |  | xff
64 | 100 |  |  | xff
65 | 101 |  |  | xff
66 | 102 |  |  | xff
67 | 103 |  |  | xff
68 | 104 |  |  | xff
69 | 105 |  |  | xff
6A | 106 |  |  | xff
6B | 107 |  |  | xff
6C | 108 |  |  | xff
6D | 109 |  |  | xff
6E | 110 |  |  | xff
6F | 111 |  |  | xff
70 | 112 |  |  | xff
71 | 113 |  |  | xff
72 | 114 |  |  | xff
73 | 115 |  |  | xff
74 | 116 |  |  | xff
75 | 117 |  |  | xff
76 | 118 |  |  | xff
77 | 119 |  |  | xff
78 | 120 |  |  | xff
79 | 121 |  |  | xff
7A | 122 |  |  | xff
7B | 123 |  |  | xff
7C | 124 |  |  | xff
7D | 125 |  |  | xff
7E | 126 |  |  | xff
7F | 127 |  |  | xff
80 | 128 |  |  | xff
81 | 129 |  |  | xff
82 | 130 |  |  | xff
83 | 131 |  | ? | xff
84 | 132 |  | ? | xff
85 | 133 |  | "1" | 1
86 | 134 |  | "," | ,
87 | 135 | Frequency 1 | this is a complete string | 1
88 | 136 |  | "1,<freq>,<freq>,0,3,0,0\r\n" | 4
89 | 137 |  |  | 4
8A | 138 |  |  | .
8B | 139 |  |  | 6
8C | 140 |  |  | 4
8D | 141 |  |  | 0
8E | 142 |  |  | 0
8F | 143 |  | "," | ,
90 | 144 | Frequency 2 |  | 1
91 | 145 |  |  | 4
92 | 146 |  |  | 4
93 | 147 |  |  | .
94 | 148 |  |  | 6
95 | 149 |  |  | 4
96 | 150 |  |  | 0
97 | 151 |  |  | 0
98 | 152 |  | "," | ,
99 | 153 |  | "0" | 0
9A | 154 |  | "," | ,
9B | 155 |  | "3" | 3
9C | 156 |  | "," | ,
9D | 157 |  | "0" | 0
9E | 158 |  | "," | ,
9F | 159 |  | "0" | 0
A0 | 160 |  | "\r" | r
A1 | 161 |  | "\n" | n
A2 | 162 |  | ? | x00
A3 | 163 |  | ? | xff
A4 | 164 |  | ? | xff
A5 | 165 | RF Module Power | 0-4 [Off, On, Only TX, Only RX] | x01
A6 | 166 | RF Module Volume | 1-9 | x06
A7 | 167 | RF Module Mic | 1-8 | x08
A8 | 168 |  | ? | x00
A9 | 169 | No Rx Power Off | 0-8 [Off, 0.5h, 1.0h, 1.5h, 2h, 3h, 4h, 5h, 6h] | x00
AA | 170 |  | ? | x01
AB | 171 |  | ? | x01
AC | 172 |  | ? | x00
AD | 173 |  | ? | x01
AE | 174 |  | ? | x01
AF | 175 |  | ? | x01
B0 | 176 |  | ? | x01
B1 | 177 |  | ? | x01
B2 | 178 |  | ? | x01
B3 | 179 |  | ? | x01
B4 | 180 | Wifi Enable | 0-1 | x01
B5 | 181 |  | ? | x01
B6 | 182 |  | ? | x01
B7 | 183 |  | ? | x01
B8 | 184 | IP Protocol | 0-1 [TCP, UDP] | x00
B9 | 185 | IP Port | two bites for port number | 8
BA | 186 |  | 0-65535 | xf4
BB | 187 |  | ? | x00
BC | 188 |  | ? | x00
BD | 189 |  | ? | x00
BE | 190 |  | ? | x00
BF | 191 |  | ? | x00
C0 | 192 | Odometer Enable | 0-1 | x00
C1 | 193 | Icon 2 | two characters for stopped icon | \
C2 | 194 |  |  | P
C3 | 195 | Icon 2 Time | two bites for time to switch icons when stopped | x00
C4 | 196 |  | 0-999 (0-65535?) | xb4
C5 | 197 | IP Address | IP address | 2
C6 | 198 |  | 31 chars for any address (URL?) | 0
C7 | 199 |  | padded with 0x00 | 2
C8 | 200 |  | ends with 0xff | .
C9 | 201 |  |  | 1
CA | 202 |  |  | 4
CB | 203 |  |  | 1
CC | 204 |  |  | .
CD | 205 |  |  | 1
CE | 206 |  |  | 7
CF | 207 |  |  | 6
D0 | 208 |  |  | .
D1 | 209 |  |  | 2
D2 | 210 |  |  | x00
D3 | 211 |  |  | x00
D4 | 212 |  |  | x00
D5 | 213 |  |  | x00
D6 | 214 |  |  | x00
D7 | 215 |  |  | x00
D8 | 216 |  |  | x00
D9 | 217 |  |  | x00
DA | 218 |  |  | x00
DB | 219 |  |  | x00
DC | 220 |  |  | x00
DD | 221 |  |  | x00
DE | 222 |  |  | x00
DF | 223 |  |  | x00
E0 | 224 |  |  | x00
E1 | 225 |  |  | x00
E2 | 226 |  |  | x00
E3 | 227 |  |  | x00
E4 | 228 |  |  | x00
E5 | 229 |  |  | xff
E6 | 230 |  |  | xff
E7 | 231 |  |  | xff
E8 | 232 |  |  | xff
E9 | 233 |  |  | xff
EA | 234 |  |  | xff
EB | 235 |  |  | xff
EC | 236 |  |  | xff
ED | 237 |  |  | xff
EE | 238 |  |  | xff
EF | 239 |  |  | xff
F0 | 240 |  |  | xff
F1 | 241 |  |  | xff
F2 | 242 |  |  | xff
F3 | 243 |  |  | xff
F4 | 244 |  |  | xff
F5 | 245 |  |  | xff
F6 | 246 |  |  | xff
F7 | 247 |  |  | xff
F8 | 248 |  |  | xff
F9 | 249 |  |  | xff
FA | 250 |  |  | xff
FB | 251 |  |  | xff
FC | 252 |  |  | xff
FD | 253 |  |  | xff
FE | 254 |  |  | xff
FF | 255 |  |  | xff
100 | 256 |  |  | xff
101 | 257 |  |  | xff
102 | 258 |  |  | xff
103 | 259 |  |  | xff
104 | 260 |  |  | xff
105 | 261 | Wifi Name | 16 chars | H
106 | 262 |  |  | i
107 | 263 |  | padded with 0x00 | W
108 | 264 |  | no ending | i
109 | 265 |  |  | F
10A | 266 |  |  | i
10B | 267 |  |  | _
10C | 268 |  |  | 3
10D | 269 |  |  | 4
10E | 270 |  |  | 5
10F | 271 |  |  | 2
110 | 272 |  |  | A
111 | 273 |  |  | E
112 | 274 |  |  | _
113 | 275 |  |  | 2
114 | 276 |  |  | a
115 | 277 | Wifi password | 16 chars | 1
116 | 278 |  |  | 3
117 | 279 |  | padded with 0x00 | 0
118 | 280 |  | no ending | 1
119 | 281 |  |  | 3
11A | 282 |  |  | 6
11B | 283 |  |  | 8
11C | 284 |  |  | 4
11D | 285 |  |  | 0
11E | 286 |  |  | 0
11F | 287 |  |  | 0
120 | 288 |  |  | x00
121 | 289 |  |  | x00
122 | 290 |  |  | x00
123 | 291 |  |  | x00
124 | 292 |  |  | x00
125 | 293 |  | "S" | S
126 | 294 |  | "T" | T
127 | 295 |  | "A" | A
128 | 296 |  | "R" | R
129 | 297 |  | "T" | T
12A | 298 |  | "1" | 1
12B | 299 |  | ? | x00
12C | 300 |  | ? | x01
12D | 301 |  | ? | x00
12E | 302 | Altitude | 0-9999m | x00
12F | 303 |  | software limits to 4 digits. Is 0xffff allowed? | d
130 | 304 |  | ? | xff
131 | 305 |  | ? | xff
132 | 306 |  | ? | xff
133 | 307 | X1C5 Last Pos | 0-1 | x00
134 | 308 | X1C5 >6Knot No Tx | 0-1 | x00
135 | 309 | X1C5 30min Stop Alarm | 0-1 | x00
136 | 310 | X1C5 60m Emergency | 0-1 | x00
137 | 311 |  | ? | x01
138 | 312 |  | ? | x01
139 | 313 |  | ? | xff
13A | 314 |  | ? | xff
13B | 315 |  | ? | xff
13C | 316 |  | ? | xff
13D | 317 |  | ? | xff
13E | 318 |  | ? | xff
13F | 319 |  | ? | xff
140 | 320 |  | ? | xff
141 | 321 |  | ? | x08
142 | 322 |  | ? | x08
143 | 323 |  | ? | x08
144 | 324 |  | ? | x08
145 | 325 |  | ? | xc0
146 | 326 |  | ? | xa8
147 | 327 |  | ? | x01
148 | 328 |  | ? | x9b
149 | 329 |  | ? | xc0
14A | 330 |  | ? | xa8
14B | 331 |  | ? | x01
14C | 332 |  | ? | x01
14D | 333 |  | ? | xff
14E | 334 |  | ? | xff
14F | 335 |  | ? | xff
150 | 336 |  | ? | x00
151 | 337 |  | ? | xdc
152 | 338 |  | ? | x01
153 | 339 |  | ? | x02
154 | 340 |  | ? | t
155 | 341 |  | ? | xff
156 | 342 |  | ? | xff
157 | 343 |  | ? | xff
158 | 344 |  | ? | xff
159 | 345 |  | ? | xff
15A | 346 |  | ? | xff
15B | 347 |  | ? | xff
15C | 348 |  | ? | xff
15D | 349 |  | ? | xff
15E | 350 |  | ? | xff
15F | 351 |  | ? | xff
160 | 352 |  | ? | xff
161 | 353 |  | ? | xff
162 | 354 |  | ? | xff
163 | 355 |  | ? | xff
164 | 356 |  | ? | xff
165 | 357 |  | ? | o
166 | 358 |  | ? | (
167 | 359 |  | ? | x9b
168 | 360 |  | ? | x7f
169 | 361 |  | ? | x11
16A | 362 |  | ? | x08
16B | 363 |  | ? | E
16C | 364 |  | ? | xbd
16D | 365 |  | ? | *
16E | 366 |  | ? | xad
16F | 367 |  | ? | x8e
170 | 368 |  | ? | B
171 | 369 |  | ? | ^
172 | 370 |  | ? | x00
173 | 371 |  | ? | x00
174 | 372 |  | ? | xff
175 | 373 |  | ? | xff
176 | 374 |  | ? | xff
177 | 375 |  | ? | xff
178 | 376 |  | ? | xff
179 | 377 |  | ? | xff
17A | 378 |  | ? | xff
17B | 379 |  | ? | xff
17C | 380 |  | ? | xff
17D | 381 |  | ? | xff
17E | 382 |  | ? | xff
17F | 383 |  | ? | xff
180 | 384 |  | ? | xff
181 | 385 |  | ? | xff
182 | 386 |  | ? | xff
183 | 387 |  | ? | xff
184 | 388 |  | ? | xff
185 | 389 |  | ? | xff
186 | 390 |  | ? | xff
187 | 391 |  | ? | xff
188 | 392 |  | ? | xff
189 | 393 |  | ? | xff
18A | 394 |  | ? | xff
18B | 395 |  | ? | xff
18C | 396 |  | ? | xff
18D | 397 |  | ? | xff
18E | 398 |  | ? | xff
18F | 399 |  | ? | xff
190 | 400 |  | ? | xff
191 | 401 |  | ? | xff
192 | 402 |  | ? | xff
193 | 403 |  | ? | xff
194 | 404 |  | ? | xff
195 | 405 |  | ? | xff
196 | 406 |  | ? | xff
197 | 407 |  | ? | xff
198 | 408 |  | ? | xff
199 | 409 |  | ? | xff
19A | 410 |  | ? | xff
19B | 411 |  | ? | xff
19C | 412 |  | ? | xff
19D | 413 |  | ? | xff
19E | 414 |  | ? | xff
19F | 415 |  | ? | xff
1A0 | 416 |  | ? | xff
1A1 | 417 |  | ? | xff
1A2 | 418 |  | ? | xff
1A3 | 419 |  | ? | xff
1A4 | 420 |  | ? | xff
1A5 | 421 |  | ? | xff
1A6 | 422 |  | ? | xff
1A7 | 423 |  | ? | xff
1A8 | 424 |  | ? | xff
1A9 | 425 |  | ? | xff
1AA | 426 |  | ? | xff
1AB | 427 |  | ? | xff
1AC | 428 |  | ? | xff
1AD | 429 |  | ? | xff
1AE | 430 |  | ? | xff
1AF | 431 |  | ? | xff
1B0 | 432 |  | ? | xff
1B1 | 433 |  | ? | xff
1B2 | 434 |  | ? | xff
1B3 | 435 |  | ? | xff
1B4 | 436 | Emergency Message??? | "S" | S
1B5 | 437 |  | "O" | O
1B6 | 438 |  | "S" | S
1B7 | 439 |  | maybe? This seems like it could be like message | x00
1B8 | 440 |  |  | xff
1B9 | 441 |  |  | xff
1BA | 442 |  |  | xff
1BB | 443 |  |  | xff
1BC | 444 |  |  | xff
1BD | 445 |  |  | xff
1BE | 446 |  |  | xff
1BF | 447 |  |  | xff
1C0 | 448 |  |  | xff
1C1 | 449 |  |  | xff
1C2 | 450 |  |  | xff
1C3 | 451 |  |  | xff
1C4 | 452 |  |  | xff
1C5 | 453 |  |  | xff
1C6 | 454 |  |  | xff
1C7 | 455 |  |  | xff
1C8 | 456 |  |  | xff
1C9 | 457 |  |  | xff
1CA | 458 |  |  | xff
1CB | 459 |  |  | xff
1CC | 460 |  |  | xff
1CD | 461 |  |  | xff
1CE | 462 |  |  | xff
1CF | 463 |  |  | xff
1D0 | 464 |  |  | xff
1D1 | 465 |  |  | xff
1D2 | 466 |  |  | xff
1D3 | 467 |  |  | xff
1D4 | 468 |  | ? | x00
1D5 | 469 |  | ? | x01
1D6 | 470 | X1C5 Brightness | 0-2 [Normal, Auto, High] | x00
1D7 | 471 | X1C5 Beacon alert? | 0-1 | x05
1D8 | 472 | Volume TX | 0-7 [-10.5,-9.0,-7.5,-6.0,-4.5,-4.0,-1.5,0dB] | x04
1D9 | 473 | Volume RX | 0-7 [-10.5,-9.0,-7.5,-6.0,-4.5,-4.0,-1.5,0dB] | x05
1DA | 474 | Digi Delay | 0-5 sec | x02
1DB | 475 | Digi Channel | 0-3 [CH A, CH B, CH A+B, BT] | x02
1DC | 476 | Beacon Channel | 0-3 [CH A, CH B, CH A+B, BT] | x00
1DD | 477 | Remote Code | 6 chars | 1
1DE | 478 |  | padded with 0x00 | 2
1DF | 479 |  |  | 3
1E0 | 480 |  |  | 4
1E1 | 481 |  |  | 5
1E2 | 482 |  |  | 6
1E3 | 483 |  |  | x00
1E4 | 484 | X1C5 Backlight Time | 0-255 | xff
1E5 | 485 | Path 1 | 6 chars | W
1E6 | 486 |  | padded with 0x00 | I
1E7 | 487 |  |  | D
1E8 | 488 |  |  | E
1E9 | 489 |  |  | 1
1EA | 490 |  |  | x00
1EB | 491 |  |  | x00
1EC | 492 | Path 1 Hops | 0-15 | x01
1ED | 493 | Path 2 | 6 chars | W
1EE | 494 |  | padded with 0x00 | I
1EF | 495 |  |  | D
1F0 | 496 |  |  | E
1F1 | 497 |  |  | 2
1F2 | 498 |  |  | x00
1F3 | 499 |  |  | x00
1F4 | 500 | Path 2 Hops | 0-15 | x01
1F5 | 501 | Digi 1 | 6 chars | W
1F6 | 502 |  | padded with 0x00 | I
1F7 | 503 |  |  | D
1F8 | 504 |  |  | E
1F9 | 505 |  |  | 1
1FA | 506 |  |  | x00
1FB | 507 |  |  | x00
1FC | 508 | Digi 1 Enable | 0-1 | x00
1FD | 509 | Digi 2 | 6 chars | W
1FE | 510 |  | padded with 0x00 | I
1FF | 511 |  |  | D
200 | 512 |  |  | E
201 | 513 |  |  | 2
202 | 514 |  |  | x00
203 | 515 |  |  | x00
204 | 516 | Digi 2 Enable | 0-1 | x00